## B.1 工程项目招标工程量清单封面(封1)
| 教育厅机关院内花草和绿植种植项目 |  |  | 工程
招标工程量清单
招 标 人:
(单位盖章)
造价咨询人:
(单位盖章)
封-1

## C.1 工程项目招标工程量清单扉页(扉1)
| 教育厅机关院内花草和绿植种植项目 |  |  | 工程
招标工程量清单
招 标 人: |  | 造价咨询人:
| (单位盖章) |  | （单位盖章）
法定代表人 或其授权人: |  | 法定代表人 或其授权人:
| (签字或盖章) |  | (签字或盖章)
编 制 人: |  | 复 核 人:
| (造价人员签字盖专用章) |  | (一级造价工程师签字盖专用章)
编 制 时 间: |  | 复 核 时 间:
扉-1

## D 工程计价总说明(表-01)
总 说 明
工程名称： | 教育厅机关院内花草和绿植种植项目
1、工程概况 1.1工程名称：教育厅机关院内花草和绿植种植项目 1.2项目业主：四川省教育厅 1.3设计单位：中建建业国际工程咨询有限公司 1.4项目地址：四川省教育厅大门内两侧 2、工程招标范围 2.1招标范围包括以下内容： 教育厅机关院内花草和绿植种植项目图纸、工程设计文件、技术规格要求及工程量清单范围内的所有工作内容。 3、编制依据 3.1 招标图纸、技术规格要求。 3.2 国家有关法律、法规及有关现行技术规范、标准图集。 3.3 招标文件。 3.4中华人民共和国国家标准《建设工程工程量清单计价规范》（GB50500-2013）、《市政工程工程量计算规范》（GB50857-2013）等9本工程量计算规范及其配套文件。 3.5 2020年《四川省建设工程工程量清单计价定额》及配套文件。 3.6《成都市建设工程造价信息》2024年第2期及市场价。 3.7人工费调整文件四川省建设工程造价总站关于对各市（州）2020年《四川省建设工程工程量清单计价定额》人工费调整的批复（川建价发〔2023〕9号）。 3.8 施工现场情况。 3.9其他相关资料。 4、工程质量、材料、施工等的特殊要求 4.1工程质量及材料应达到国家、省、市现行验收标准，材料品质、规格必须符合设计要求、施工规范及验收标准。 4.2材料要求：材料品质、规格必须符合现行设计要求及验收规范的验收标准，并必须得到招标人及监理工程师认可。所有砼采用商品砼(强度等级按设计要求)，砂浆采用预拌砂浆，水泥采用大厂水泥。 4.3承包人必须采取防尘、防噪、无污染施工，开工前编制施工组织设计，并经发包人、监理人批准后实施。工程施工现场质量、进度、安全、成本、环境等管理必须满足成都市建设行政部门对工程建设的有关规定，并按经批准的施工组织设计实施，并符合施工规范及验收标准的相关要求，达到业主使用功能要求。 5、关于材料（设备）的品牌选择及报价要求 5.1 凡发包人提供了材料（设备）品牌的，投标人必须在所提供的品牌中选择及报价，若发包人没有提供材料设备品牌的，投标人须选用满足招标文件要求的品牌并报价，并在对应表格的相应栏目中注明所选材料、设备的价格、品牌、规格、型号、产地。 5.2 发包人提供品牌及规格型号的，投标人必须按投标文件中所报品牌及规格型号执行。若中标后所报品牌发生停产等原因导致无法供货的情况时，中标人必须在发包人提供的品牌范围中选用，当选用材料、设备的核定价格高于中标价时，按中标价计算；当核定价格低于中标价时，按核定价格计算。 5.3 发包人提供品牌及规格型号的,若投标人未填报材料品牌，中标后发包人有权要求中标人在材料(设备)备选品牌中购买符合设计、技术规格要求的材料、设备，当材料、设备的核定价格高于中标价时，按中标价计算；当核定价格低于中标价时，按核定价格计算。 5.4 发包人未提供品牌及规格型号的，投标人须选用满足招标文件技术规格要求的材料（设备）品牌及规格型号并注明，若招标文件技术规格要求未做具体的要求，投标人须选用不低于设计文件、相关规范、标准要求的材料（设备）品牌及规格型号并注明，若中标后发现所选用品牌及规格型号不能满足招标文件技术规格要求、设计文件、相关规范、标准要求时，投标人须按发包人认可的该设备材料品牌及规格型号进行更换，当更换的材料、设备核定价格高于中标价时，按中标价计算；若核定价格低于中标价时，按核定价格计算。 5.5 投标人投标报价时所选材料（设备）均须达到或高于招标文件及设计文件设备技术参数的要求。在项目实施过程中若发包人发现投标人所用材料（设备）不能满足招标文件及设计文件要求的设备技术参数时，令其立即改正，造成的费用损失及工期延误由投标人自行承担。 6 、其他需要特别说明的事项 6.1 总则 6.1.1 投标人的投标报价应包含防疫所需费用（包含新型冠状病毒肺炎疫情防疫所需的所有相关费用，该费用包含但不限于口罩、酒精、消毒水、手套、体温检测器、电动喷雾器等疫情防护物质费用和防护人员费用等当地政府明确应纳入工程造价的防疫费用）。 6.1.2 本项目工程量清单中所列工程量仅作为各投标人投标报价的共同基础，不作为最终结算与支付的依据。投标人所填报的单价须包括但不限于下列费用： 6.1.2.1 报价为完成本清单项目特征中要求的全部工作内容。 6.1.2.2 按照清单、设计文件、招标文件的相关技术规格要求、现行的相关施工工艺、技术规范标准、相应项目所示工作内容、施工质量验收规范标准等完成该项工程并达到设计使用要求的所有内容，为实施、完成该项工程并修补缺陷以及履行招标文件中明示或暗示风险的所有责任和义务所发生的全部费用。 6.1.3 工程量清单报价表应与招标文件(含补遗书、答疑纪要)中投标须知、拟签订合同条款、相关工程技术规范标准要求、法律、法规、条例、规定及规范、设计文件、施工现场实际情况等结合起来进行查阅、理解和使用。 6.1.4 投标人提交投标报价时，纸质版本须与电子版文件一致。 6.1.5 招标工程量清单及其计价格式中的任何内容不得更改。 6.1.6 投标报价由投标人依据上述工程量清单、设计文件、工期要求、施工现场实际情况（投标人应充分了解施工现场所能提供的施工作业面可能造成的工作难度、以及周边建、构筑物的保护和需提供的必要通道等)、当地气候条件，结合投标人自身技术和管理水平、经营状况、机械配备(其中主要机械设备应为投标人所有，且该机械设备是本项目随时可以使用的)以及编制的施工组织设计和招标文件的有关要求，自主报价。 6.1.7 投标人应自行到工地踏勘以充分了解工地位置、现场情况、道路、储存空间、装卸限制及任何其他足以影响报价的情况，中标后，任何因忽视或误解工地情况而导致的费用索赔或工期索赔申请将不被批准。 6.1.8 工程量清单的金额均以“人民币（元）”表示，单价、合价以及总价均保留到小数点后两位，投标总价的大写金额和小写金额应一致。 6.1.9 投标人投标总价应是所有清单报价的单位工程费用汇总，不允许采用汇总后优惠、打折的形式。 6.1.10 招标工程量清单中的措施项目清单是指：为完成工程项目施工，发生于施工前、施工过程中的技术、生活、安全等方面的非实体项目的清单，投标人应根据招标人提供的设计文件、招标文件、现场踏勘的情况和企业自身的情况，并应充分考虑本工程质量和进度要求、多项目交叉施工等特点，详细编制投标施工组织设计或施工方案中的施工技术组织措施方案，进行措施费报价。若招标人给出但投标人未报价的项目,招标人视为该项措施费用已包含在投标总价中,中标后不做调整（非承包人原因并经发包人认可的除外）。若投标施工组织设计及施工方案中已有的或施工中必须采用的措施项目但招标人未给出的项目，则该项措施费用由投标人综合考虑在投标总价中，中标后不予调整（双方另有约定外）。 6.1.11 措施项目清单计价表中“环境保护费”、“安全施工费”、“文明施工费”、“临时设施费”作为不可竞争费用，投标人按招标工程量清单中给定的暂定金额进行填报，结算时按总包核定的《成都市建设工程安全文明施工评价得分及措施费率核定表》计取。 6.1.12 本工程总价措施费（除安全文明施工费，如：夜间施工费、二次搬运费、冬雨季施工费、工程定位复测费等）由投标人在投标报价中综合考虑，该部分费用在招标范围内按费率包干使用，中标后不作调整。 6.1.13 本工程单价措施费，结算时，根据相应清单项计量单位，按实结算。 6.1.14 本工程规费作为不可竞争费用，投标人投标报价时,按招标人给定金额填报计入投标报价中，结算时根据2020年《四川省建设工程工程量清单计价定额》及相关配套文件和投标人企业资质等级结算。 6.2 清单报价说明 6.2.1 招标工程量清单中对工程项目的工作内容、项目特征及具体做法只作重点描述，投标人报价时应结合现场勘察情况、招标技术规格要求、设计文件及相应标准图集，完成该项所有工序工作内容的全部费用。 6.2.2 本项目无论清单工程量发生如何变化，单价均不作调整。若发包人要求取消或增加本项目合同范围内的部分工作内容，投标人不得因此要求调整本项目各单价及提出费用和工期索赔。（本说明中明确可以调整的项目除外）。 6.2.3 本工程中，相同项目名称和项目特征的清单项目单价应一致，若不一致时，结算时将按照最低单价执行。 6.2.4 本项目的系统调式、系统试运行以及投标人与其他专业之间的配合调试、试运行相关费用综合考虑在投标报价中，中标后不作调整。 6.2.5 项目验收后移交业主前的相关费用（水电、通信费等）由投标人综合考虑在投标报价中，发包人不再另行支付该项费用。 6.2.6 本工程建渣、生活垃圾等废弃物不得滞留在施工现场，应随生产随清运，并弃置在当地环境卫生保护有关规定的范围；本工程建渣、生活垃圾的清运应满足政府部门及招标文件的要求，其费用应综合考虑在投标报价中。 6.2.7 投标人须服从业主及相关单位的管理，应根据业主及相关单位的要求及时提供技术协调和配合，合理安排施工进度等，由此产生的各类费用投标时综合考虑在报价里，中标后不作调整；若因不服从业主及相关单位管理而造成的各类费用损失或工期延误，由投标人承担。 6.2.8 为完成工程项目施工，发生于施工前、施工过程中的技术、生活、安全等方面的非实体项目的清单，投标人应根据发包人提供的设计文件、招标文件、现场踏勘的情况和企业自身的情况，并应充分考虑本工程质量和进度要求、多项目交叉施工等特点，详细编制投标施工组织设计或施工方案中的施工技术组织措施方案，相关费用综合考虑在投标报价中，中标后不予调整（双方另有约定除外）。 6.2.9 投标人为完成本工程的临时占地（含库房、加工场等）租用费（含拆迁补偿）、临时用地的环保、恢复及所有临时性占地的地面附着物发生的费用均由投标人负责，以上费用及因生产、生活设施远离施工现场导致的通勤、降效等费用综合考虑在投标报价中，中标后不予调整。 6.2.10 工程竣工移交前的成品保护费用由投标人综合考虑在投标报价中，中标后不另行计取；因成品保护不到位而发生材料（设备）损坏、丢失等情况，投标人须及时进行维修、更换、增补并承担由此增加的相关各类费用及工期延长。 6.2.11 投标人在投标报价时应综合考虑施工过程中的超高增加费用，并将其综合考虑在投标报价中，中标后不再另行计取。 6.2.12 因施工产生的污水、废水以及噪音扰民等的处置由承包人负责，相关费用综合考虑在投标报价中，中标后不再另行计取。 6.2.13 政府和政府有关部门规定必须缴纳的费用综合考虑在投标报价中，中标后不再另行计取。 6.2.14 本工程创优获奖必须满足招标文件相关要求，发包人不单独给予费用，由投标人在投标报价中综合考虑相关费用。 6.2.15 本招标清单及招标清单编制说明仅对主要工作内容进行说明，招标文件要求的其他工作、配合内容投标人应综合考虑到投标报价中，中标后不作调整。 6.2.16 本工程范围内的所有防火封堵工作均属投标人施工范围，防火封堵（含堵料、防火隔板等）的费用由投标人自行考虑在对关项目的报价里，中标后不另计。 6.2.17 管道的压力试验、密封试验、脱脂、吹扫等均应满足现行的施工及验收规范、设计等要求，不论其试验次数的多少，其费用包含在管道安装相应项目的综合单价中。同时包含强度试验所需的各类盲板、堵头等材料，中标后综合单价不作调整。 6.2.18 各类设备的安装包括其本体安装、接地、调试，设备支架制作、安装以及支架的刷油防腐等工作内容，其费用投标人应充分考虑，中标后不作调整。 6.2.19 管道敷设时所发生的开孔、打洞、开槽、留槽等费用以及开孔、打洞、开槽、打槽、留槽等的封堵、抹灰等措施费用应包含在管道安装的综合单价中；开孔、打洞、开槽、留槽的宽度和深度应满足设计及现行的施工验收规范等的要求。 6.2.20 本项目需满足竣工验收交付前的必要调试，检测工作，相关费用综合考虑在投标报价中，中标后不作调整。 6.2.21 投标报价增值税金额按照国家现行税收相关管理规定进行填报。 6.3 暂列金额 本工程无暂列金额。 6.4 专业暂估价 本工程无专业工程暂估价。 7、其他 本说明与招标文件不一致之处以招标文件为准。 8、招标控制价 8.1本项目招标控制总价为99461.39元(其中不含税：安全文明施工费为4397.81元，暂列金额为0元，专业工程暂估价金额为0元，规费金额为2374.58元)，投标人的投标报价不得高于招标控制价,否则投标报价为无效报价,不进行商务标评审。

## E.3 单位工程招标控制价投标报价汇总表(表-04-2)简易~
单位工程招标控制价/投标报价汇总表
(适用于简易计税方法)
工程名称： | 教育厅机关院内花草和绿植种植项目\教育厅机关院内花草和绿植种植项目【园林绿化工程】 | 标段：
序号 | 汇总内容 | 金 额（元） | 其中:暂估价(元)
1 | 分部分项及单价措施项目
1.1 | 单价措施项目
2 | 总价措施项目 |  | -
2.1 | 其中：安全文明施工费 | 4397.81 | -
3 | 其他项目 |  | -
3.1 | 其中：暂列金额 |  | -
3.2 | 其中：专业工程暂估价 |  | -
3.3 | 其中：计日工 |  | -
3.4 | 其中：总承包服务费 |  | -
4 | 规费 | 2374.58 | -
5 | 创优质工程奖补偿奖励费 |  | -
6 | 税前含税工程造价 |  | -
6.1 | 其中：甲供材料（设备）费 |  | -
7 | 税金 |  | -
招标控制价/投标报价总价合计=税前含税工程造价+税金

## F.1.1 分部分项工程清单计价表(表-08)【园林绿化工程】
分部分项工程清单与计价表
工程名称： |  | 教育厅机关院内花草和绿植种植项目\教育厅机关院内花草和绿植种植项目【园林绿化工程】 |  |  |  | 标段：
序号 | 项目编码 |  | 项目名称 | 项目特征描述 | 计量 单位 | 工程量 | 金额（元）
[7 empty] | 综合单价 | 合价 | 其中
[9 empty] | 定额人工费 | 定额机械费 | 暂估价
1 | 050101010001 |  | 人工整理绿化用地 | 1.人工整理绿化用地 2.清运建渣 3.其他技术要求：满足招标文件，设计图纸及国家规范要求 | m² | 130
2 | 050102006001 |  | 小叶女贞绿篱 | 11.植物种类:精品小叶女贞绿篱 2.灌木胸（地）径（cm):1-2 3.自然高(m):2.5-3.0 4.冠幅（m):0.5 5.种植密度（株/m):50株/m 6.养护期:成活期12个月 7.苗木种植、形态等要求:冠幅饱满，不偏冠，不空脚 | m | 58.7
3 | 050102008001 |  | 金禾女贞 | 1.地被种类:笼形精品金禾女贞 2.高度(m):0.6m 3.冠幅(m):0.3m 4.种植密度（株/m²):36株/m² 5.养护期:成活期12个月 6.苗木种植、形态等要求:苗木品种及规格详图纸及设计要求；盆苗满铺，根据来苗调整种植密度，以不露土为准 | m² | 27.3
4 | 050102008002 |  | 彩叶桂 | 1.地被种类:笼形精品彩叶桂 2.高度(m):0.45-0.5m 3.冠幅(m):0.3m 4.种植密度（株/m²):36株/m² 5.养护期:成活期12个月 6.苗木种植、形态等要求:苗木品种及规格详图纸及设计要求；盆苗满铺，根据来苗调整种植密度，以不露土为准 7.其他技术要求：满足招标文件，设计图纸及国家规范要求 | m² | 30.14
5 | 050102008003 |  | 金叶满天星 | 1.地被种类:笼形精品金叶满天星 2.高度(m):0.3-0.4 3.冠幅(m):0.15-0.2 4.种植密度（株/m²):64株/m² 5.养护期:成活期3个月 6.苗木种植、形态等要求:笼子货，密植，修剪整齐，生长旺盛 7.其他技术要求：满足招标文件，设计图纸及国家规范要求 | m² | 23.12
6 | 050102002001 |  | 狐尾天门冬 | 1.地被种类:盆苗精品狐尾天门冬 2.高度(m):0.4-0.5 3.冠幅(m):0.35-0.4 4.种植密度（株/m²):/ 5.养护期:成活期3个月 6.苗木种植、形态等要求:笼子货，密植，修剪整齐，生长旺盛 7.其他技术要求：满足招标文件，设计图纸及国家规范要求 | 株 | 12
7 | 050102002002 |  | 大吴风草 | 1.地被种类:盆苗精品大吴风草 2.高度(m):0.3-0.35 3.冠幅(m):0.3 4.种植密度（株/m²):/ 5.养护期:成活期3个月 6.苗木种植、形态等要求:笼子货，密植，修剪整齐，生长旺盛 7.其他技术要求：满足招标文件，设计图纸及国家规范要求 | 株 | 32
8 | 050102002003 |  | 茶梅 | 1.地被种类:精品笼形茶梅 2.高度(m):0.5 3.冠幅(m):0.5 4.种植密度（株/m²):/ 5.养护期:成活期3个月 6.苗木种植、形态等要求:笼子货，密植，修剪整齐，生长旺盛 7.其他技术要求：满足招标文件，设计图纸及国家规范要求 | 株 | 6
9 | 050102006002 |  | 花叶蔓长春藤蔓 | 1.地被种类:精品花叶蔓长春藤蔓 2.高度(m):0.5 3.冠幅(m):0.3 4.种植密度（株/m):6株/m 5.养护期:成活期3个月 6.苗木种植、形态等要求:笼子货，密植，修剪整齐，生长旺盛 7.其他技术要求：满足招标文件，设计图纸及国家规范要求 | m | 8.7
10 | 050307006001 |  | 绿篱种植架 | 1.种植架高度：2500mm 2.种植架材料种类、规格：40x40x3mm厚镀锌钢矩管、φ8mm竖向/横向钢筋，外露面面喷灰色氟碳漆； 3.固定配件种类及埋件:50*50*5mm厚热镀锌钢板,4φ6,L=50mm，其他综合考虑 4.挖基础土方 5.其他技术要求：满足招标文件，设计图纸及国家规范要求 | m | 58.7
11 | 010501006001 |  | 绿篱种植架基础 | 1.混凝土种类:商品混凝土 2.混凝土强度等级:C20 3.其他技术要求：满足招标文件，设计图纸及国家规范要求 | m³ | 0.6
12 | 010501001001 |  | 绿篱种植架C20混凝土垫层 | 1.混凝土种类:商品混凝土 2.混凝土强度等级:C20 3.其他技术要求：满足招标文件，设计图纸及国家规范要求 | m³ | 1.06
13 | 010501001002 |  | 绿篱种植架级配碎石垫层 | 1.垫层材料种类、配合比、厚度:级配碎石垫层,厚度100mm 2.其他技术要求：满足招标文件，设计图纸及国家规范要求 | m³ | 1.06
14 | 050307014001 |  | 定制花箱 | 1.名称：定制花箱 2.规格尺寸、材质、颜色：1300*300*400mm，外包2mm厚镀锌钢板按型弯折，面喷米黄色氟碳漆，20*20*2mm厚镀锌钢方通外框/龙骨，PVC50排水管，外包白色土工布一层(200g/平方米) 3.其他技术要求：满足招标文件，设计图纸及国家规范要求 4.其他：综合考虑 | 组 | 1
15 | 050307014002 |  | 定制花箱 | 1.名称：定制花箱 2.规格尺寸、材质、颜色：2100*300*400mm，外包2mm厚镀锌钢板按型弯折，面喷米黄色氟碳漆，20*20*2mm厚镀锌钢方通外框/龙骨，PVC50排水管，外包白色土工布一层(200g/平方米) 3.其他技术要求：满足招标文件，设计图纸及国家规范要求 4.其他：综合考虑 | 组 | 1
16 | 050307014003 |  | 定制花箱 | 1.名称：定制花箱 2.规格尺寸、材质、颜色：1450*550*400mm，外包2mm厚镀锌钢板按型弯折，面喷米黄色氟碳漆，20*20*2mm厚镀锌钢方通外框/龙骨，PVC50排水管，外包白色土工布一层(200g/平方米) 3.其他技术要求：满足招标文件，设计图纸及国家规范要求 4.其他：综合考虑 | 组 | 5
17 | 050307014004 |  | 定制异形花箱 | 1.名称：定制花箱 2.规格尺寸、材质、颜色：1450*550*400mm，外包2mm厚镀锌钢板按型弯折，面喷米黄色氟碳漆，20*20*2mm厚镀锌钢方通外框/龙骨，PVC50排水管，外包白色土工布一层(200g/平方米) 3.其他技术要求：满足招标文件，设计图纸及国家规范要求 4.其他：综合考虑 | 组 | 1
18 | 050307014005 |  | 花箱镀锌矩管支架 | 1.名称：镀锌矩管支架 2.规格尺寸、材质、颜色：20*20*2mm厚镀锌钢方通、外包2mm镀锌钢板，面喷米黄色氟碳漆 3.其他技术要求：满足招标文件，设计图纸及国家规范要求 4.其他：综合考虑 | 组 | 2
19 | 050101009001 |  | 种植土人工回填 | 1.回填部位:综合考虑 2.填方材料品种:种植土，树木成活需换填的部分在综合考虑在单价中 3.取土运距:综合考虑 4.回填厚度:综合考虑 5.其他技术要求：满足招标文件，设计图纸及国家规范要求 | m³ | 2
20 | 050102012001 |  | 仿真草皮 | 1.种类:仿真草皮 2.其他技术要求：满足招标文件，设计图纸及国家规范要求 | m² | 9.61
合 计

## F.1.2 单价措施项目清单计价表(表-08)【园林绿化工程】
单价措施项目清单与计价表
工程名称： |  | 教育厅机关院内花草和绿植种植项目\教育厅机关院内花草和绿植种植项目【园林绿化工程】 |  |  |  | 标段：
序号 | 项目编码 |  | 项目名称 | 项目特征描述 | 计量 单位 | 工程量 | 金额（元）
[7 empty] | 综合单价 | 合价 | 其中
[9 empty] | 定额人工费 | 定额机械费 | 暂估价
脚手架工程
1 | 050401004001 |  | 满堂脚手架 | 1.搭设方式：综合考虑 2.施工面高度：综合考虑 3.其他：达到设计要求,满足现行施工验收规 | m² | 137.5
小计
模板工程
2 | 050402001001 |  | 现浇混凝土垫层模板 | 1.基础类型：垫层 2.支模高度：综合 3.模板类型：综合考虑 4.支架材料：钢管、竹、木支架综合 5.模板安装、拆除、整理堆放及场内外运输由投标人自行考虑在综合单价中 6.本项目投标人应根据现场实际情况和企业自身等情况综合报价,不论采用何种支模方式均不调整综合单价. 7.其他：达到设计要求,满足现行施工验收规 | m² | 8.84
3 | 011702001001 |  | 基础模板 | 1.基础类型：种植架基础 2.支模高度：综合 3.模板类型：综合考虑 4.支架材料：钢管、竹、木支架综合 5.模板安装、拆除、整理堆放及场内外运输由投标人自行考虑在综合单价中 6.本项目投标人应根据现场实际情况和企业自身等情况综合报价,不论采用何种支模方式均不调整综合单价. 7.其他：达到设计要求,满足现行施工验收规 | m² | 5.2
小计
合 计

## F.4 总价措施项目清单与计价表(表-11)仅打印安全文明施~
总价措施项目清单与计价表
工程名称： | 教育厅机关院内花草和绿植种植项目\教育厅机关院内花草和绿植种植项目【园林绿化工程】 |  |  | 标段：
序 号 | 项目编码 | 项目名称 | 计算基础 | 费率 （%） | 金额 （元） | 调整费率 (%) | 调整后金额 (元) | 备注
定额(人工费+机械费)
1 | 050405001001 | 安全文明施工费 |  |  | 4397.81
1.1 | ① | 环境保护费 | 分部分项工程及单价措施项目(定额人工费+定额机械费) |  | 327.25
1.2 | ② | 文明施工费 | 分部分项工程及单价措施项目(定额人工费+定额机械费) |  | 780.81
1.3 | ③ | 安全施工费 | 分部分项工程及单价措施项目(定额人工费+定额机械费) |  | 1263.08
1.4 | ④ | 临时设施费 | 分部分项工程及单价措施项目(定额人工费+定额机械费) |  | 2026.67
2 | 050405002001 | 夜间施工增加费
3 | 050405003001 | 非夜间施工照明
4 | 050405004001 | 二次搬运费
5 | 050405005001 | 冬雨季施工增加费
6 | 050405006001 | 反季节栽植影响措施
7 | 050405007001 | 地上、地下设施的临时保护设施
8 | 050405008001 | 已完工程及设备保护费
9 | 050405009001 | 工程定位复测费
合计 |  |  |  |  | 4397.81

## G.1 其他项目清单与计价汇总表(表-12)-带金额【园林绿~
其他项目清单与计价汇总表
工程名称： | 教育厅机关院内花草和绿植种植项目\教育厅机关院内花草和绿植种植项目【园林绿化工程】 | 标段：
序号 | 项 目 名 称 | 金额(元) | 结算金额（元） | 备注
1 | 暂列金额 |  |  | 明细详见表-12-1
2 | 暂估价
2.1 | 材料(工程设备)暂估价/结算价 | - |  | 明细详见表-12-2
2.2 | 专业工程暂估价/结算价 |  |  | 明细详见表-12-3
3 | 计日工 |  |  | 明细详见表-12-4
4 | 总承包服务费 |  |  | 明细详见表-12-5
合 计 |  |  | - | -